## MAIN
TYPE | NAME | DESCRIPTION 描述 | APPERENCE 表现联系 | Reference 参照 | Implement 实现 | Test 测试
主角属性 | HP | 生命值： 1.判断游戏胜利的条件：HP被清空则该方立即失败 2.决定受击能够抵挡的冲击力 3.初始值以及最高值100 | HP与其中奶茶存量直接相关
| Speed | 速度： 玩家普通状态下的水平运动速度，与HP直接相关 | 根据当前的运动速度协调跑动动画播放的速度（这部分调整较复杂，应该是最后调整）
| H | 奶茶杯高度
主角状态（非状态机意义的state） | Normal 普通 | 玩家能够自由操控主角运动的普通状态
| Slide 滑动 | 主角在水渍上滑动，此状态中玩家仅能转换为跳跃状态
| Fall 击倒 | 主角的稳定性无法抵挡受到的攻击，则主角可以从任意状态进入击倒状态 | 角色处于击倒动画 奶茶溅出
| Stagger 硬直 | 1.主角受到蓄力攻击之后会产生硬直，硬直时间:T_stagger 2.硬直期间玩家不可操控角色 | 硬直期间配合主角硬直的动画，并且这个动画时间需要调试（这部分调整较复杂，应该是最后调整）
| Unbeatable 无敌 | 主角受到任何攻击后都会产生一个短暂的无敌状态，无敌时间：T_unbeatable | 角色本体的透明度渐变：透明-不透明-透明 周期性变化
| Jump 跳跃 | 1.主角跳跃到空中的状态，要求在空中玩家依旧可以使用←/→键控制其水平移动（控制水平移动时是持续施加其方向上的加速度，直到上升到速度绝对值的最大值），使用↑/↓控制其发射角度 2.在空中主角依旧可以进行普通攻击/蓄力攻击 | 角色此时的动画应该是跳跃动画
| Dead 死亡 | 1.当角色HP<=0，进入死亡状态，禁止玩家任何操作 2.动画播放完后游戏运行流程进入战局结束环节 | 角色播放死亡动画
操作方式（主角） | P1：W/S P2:↑/↓ | 上下移动发射角度： 连续地以角速度：α°/s来改变子弹发射的仰角 | 这个发射角度与吸管的角度协调一致 |  |  |  | 1.以3种预设角度：α1，α2，α3的形式调整吸管/水枪的发射角度 2.按一次↑键，向上调整一次，反之类似。如果已到极限值，再向该方向调整则保持不变（例：如果已经是最低角度，则再按↓无效）
| P1：A/D P2：←/→ | 水平移动角色： 1.按键加速：当前速度v给予一个加速度a1，逐渐上升到一个最大值v_Max后保持不变 2.松开键减速：从当前速度v给一个固定减速度a2，直到静止 3.玩家转面的时候，并不会让射击方向转向。设计方向总是自动在水平方向上指向对手 4.水平移动时，持续损失自身HP（避免跑跑避战党），损失速度为：HP_Run_Cut/s | 跑动中溅出奶茶的粒子特效
| P1：J 短按 P2：Right Enter短按 | 单次发射： 1.每次发射固定损失一定值的HP：HP_Shoot_Cut 2.子弹携带的力度：Bullet_Power=HP_Shoot_Cut * a1 4.根据当前发射角度发射子弹，发射速度：Speed_Shoot 5.子弹携带的伤害：Bullet_Dmg=P_Shoot_Cut * a2 3.a1、a2 是可调节系数 | 普通子弹的特效
| P1：J 长按 P2：Right Enter长按 | 蓄力发射： 1.蓄力的时长决定了损失的HP：HP_Charging_Shoot_Cut = t/t_max * 100 * a1 2.蓄力的时长决定了子弹携带的力度：Bullet_Power = HP_Charging_Shoot_Cut * a2 3.a1 , a2 是可调节系数 4.t 是当前蓄力计时 5.t_max 是蓄力允许的最长时间 6.蓄力期间，角色移动速度下降Charging_Speed_Cut | 蓄力子弹的特效
| P1：Space 空格 P2：NumPad_0 小键盘0 | 跳跃： 1.处于普通状态与滑动状态时，允许玩家进入到跳跃状态 2.仅支持一段跳 3.要求跳跃高度可调 4.跳跃时损失自身HP：HP_Jump_Cut 5.跳跃期间仍然可以在空中给角色施加水平加速度（参数与平地跑时一致） | 跳跃的动画中需要包含奶茶溅出的效果
交互逻辑 | 击倒判定 | 判断角色受到攻击时是否会被击倒： 1.这个判断取决于以下3个参数：受击点高度（相对于杯底）：h_ATKed、子弹携带力度：Bullet_Power、受击角色当前HP、奶茶杯高度H 2.判断：当Bullet_Power * h_ATKed/(HP/100 * H) >= HP 时，角色被击倒，反之，角色不会被击倒 3.角色被击倒后，固定损失HP：HP_Fall_Cut
| 主角碰撞 | 角色之间不能重叠的
| ATKed 受击 | 1.当角色受到任意攻击，损失子弹对应伤害的生命值 | 受击特效中需要包含奶茶溅出的效果
| Slide 水渍中滑动 | 0.角色只要开始在水渍中移动，则会以匀速：V_slide滑行到水渍边界外的地方 1.角色在任意时刻出现在水中，且角色水平静止，则角色的下一个水平方向的输入决定了接下来滑动的方向 2.角色从平地进入水渍中，则从水渍的这一段滑至另一端 | 1.水中滑动，溅起水花的粒子特效 2.水中滑动的主角动画
游戏运行流程逻辑 | 总流程
| 战局结束 | 判断游戏是否结束的逻辑： 1.当任意一方死亡动画播放结束，则战局结束
游戏结束